## 参数表
应急救援装备明细表
序号 | 类别 | 名称 | 品牌/型号 | 参数 | 数量 | 单位 | 备注
1 | 侦检 | 生命探测仪电池 | 订做 | ·可充电锂离子电池 ·电池组 ·Rating:10.8V 8800mAh ·ML:DV2000 | 2 | 块 | 非标
2 | 照明 | 现场光源用电池 | 9420XL派力肯 | 原装 7.2V 31.68Wh 4400mAh | 2 | 块 | 进口原装电池
3 |  | LED手持搜索灯 | 派力肯 | ·灯具类型：LED ·超高亮LED光束 ·少于3 LBS +2207流明 ·开关类型：推按钮 ·光模式：高/低/闪烁 ·电池类型：锂电 ·伏特：7.2 v ·充电时间：8 小时 ·电池电量指示器：RGB LED ·长度：不超23厘米 ·重量：1300克以内 ·灯头可旋转90度 ·快拆背带 | 2 | 个
4 |  | 防爆手电 | 派力肯 | ·3种模式:点播，泛洪或两者 ·铰接式灯头 ·附夹 ·3种模式:高/中/低 ·安全挂绳 ·长度:7.44英寸(18.9厘米) ·电池重量:9.2盎司(261克) ·不含电池重量:6.6盎司(187克) ·开关类型:按钮 ·灯光模式:高/中/低/闪烁 ·电池容量:机管局 ·电池类型:碱性的 ·电池数量：3 ·伏特:4.5 v ·灯类型:发光二极管 ·灯次级:发光二极管 ·主体材:光致发光聚量酯(PC) ·O型圈材料:丁腈橡胶 ·镜片材质:透明聚碳酸酯(PC) ·罩材料:光致发光聚碳酸酯(PC) ·夹子材料:光致发光聚碳酸酯(PC) ·接触弹簧固定器材料:不锈钢/磷青铜/黄铜镀镍 | 2 | 个 | 干电池、防爆
5 | 单兵 | 抢险救援头盔 | 博来得 | ·制造商资质：ISO9001-2015 ·质保期：从生产日期起三年(外壳) ·使用年限: 五年。 ·外壳大小：11"(长) x 8.75" (宽) x 6.25" (高) ·重量：约500克 （不带配件） ·尺码：6.5 - 8号 ·外壳：PC/ABS 合成 ·一体化内壳：帽冠悬挂带 ·内壳材质：高密度泡沫，加强吸收冲击力 ·棘轮头箍：独创FlexGen™专利设计 根据佩戴者不同的头型，调节头箍达到最舒适的状态 ·前额垫：吸汗快干针织面料，前额垫、帽冠、颈项垫可拆卸更换。 ·下巴带：集成三点式 ·眼罩：博莱德SG2FRCAFBK ·面屏(选配)：6"x15" 光学校正加硬聚碳酸脂 ·反光带：高亮度耐高温Scothlite视觉丽 | 10 | 顶
6 |  | 护目镜 | 博来得 | ·标准：EN166 ·镜⽚：材质: 双镜⽚ 内镜⽚-醋酸盐 ，UV400防护 外镜⽚-聚碳酸酯纤维 ，UV385防护 全景式镜⽚ ，视野开阔 光学校准镜⽚ 防雾 ，防刮 ，⾼速抗冲击 ·镜框：材质: 优质阻燃 ⽆通风 适合与矫视眼镜⼀同佩戴 ·边框：材质: 热塑性弹性体+热塑性聚氨酯 紧密贴合 ，不通风 防飞溅 ，防尘 ·边框接⼝：材质: 尼龙 夹在框架主体上并连接到头带 ·头带：材质: 纺织弹性 ⻓度可调 ，兼具弹性和柔软性 ·头带接⼝：材质: 聚碳酸酯纤维 固定头带 ·特点：专为消防救援设计 双镜⽚ (聚碳酸酯纤维+ 醋酸纤维) ，UV400防护 ⽆通风孔的双镜⽚镜框 ，具有出⾊的阻燃性和防雾效果 ⾼速抗冲击 ，防刮 | 10 | 个
7 | 急救 | AED体外除颤仪 | 维伟思 | 1.重量:约1.5kg 2.尺寸(含把手):232±1mm(H)x209±1mm(w)x59±0.5mm(D) 3.显示区域尺寸：5 英寸，108.0mm (H)×64.8mm (W) 4.分辨率：800×480 5.IP55级防尘防水，抗1.5米硬地跌落 6.电池待机寿命:5年 7.电击次数：新电池在 20℃±2℃环境中，能量为 150J 的放电次数为 200±10 次； 8.电池低电量情况：新电池首次提示低电量后还可实施电击次数，150J≥30 次 9.电极片:有效期4年，成人/儿童通用，操作模式一键切换 10.三键控制操作简便，救治过程5英寸彩色显示屏指导:全程语音+动画提示 11.ECG：数据 8 小时 12.开机运行时间：8 小时 13.自检数据：3650 条 14.全员培训：单位全员 15.定期巡检：周期巡检 16.备件保障：3年 | 2 | 台 | 全员培训，一年巡检，3年备件保障
8 |  | AED标牌 | 订做 | AED标识牌 23*17*2 | 1 | 个 | 安装
9 |  | AED柜 | 订做 | ·产品材质：优质镀锌钢板 ·产品尺寸：400*175*1530mm ·显示屏：无 ·报警器：打开箱门自动报警 ·警灯：有 ·箱门面板：现场急救流程图，AED简易操作步骤 ·下柜可容纳急救包或急救器械 | 1 | 个 | 安装调试
10 | 保障 | 雨伞 | 天堂牌 | ·毛重：640 ·伞布：碰击布 ·是否自动：手动 ·半径：62cm以上 ·伞的种类：晴雨伞 ·伞杆材质：钢+玻纤伞架双重撑骨 ·款式：长柄伞 ·伞骨数量：16骨高强玻纤材质 ·产品名称：直骨晴雨伞 ·防雨强度：较强 ·抗风性能：较强 ·伞型：2人及以上使用 | 200 | 把
11 |  | 充气帐篷 | 30平米 | ·主要由：气柱框架、外披、内衬、底布4部分组成； ·占地面积：30 ㎡; ·整体占地投影面积尺寸：宽6.1*长6.4*; ·外篷布：600D单面涂覆PVC防水牛津布，经向≥1900N/5cm,纬向≥1700N/5cm,克重≥450g/m2;厚度≥0.45mm;静水压≥50kpa; ·内衬：白色舒美绸，克重≥70g/m2,经向≥100N/5cm,纬向≥88N/5cm;阻燃续燃≤10s; ·气柱：双面涂覆PVC刀刮灰色阻燃气密布；厚度≥0.7mm;经向≥2900N/5cm,纬向≥2700N/5cm;阻燃续燃≤5s;抗穿刺：由内向外≥300N,由外向内≥300N; ·底布：灰色双面涂覆PVC双轴向布；克重≥500g/m2;经向≥2000N/5cm,纬向≥1900N/5cm; ·气阀：安全防爆阀1个、快速充气阀1个、多功能充气阀1个 ·帐篷固定拉纤拉环防水处理，帐篷边高处出来一个袖口状防水处理功能，帐篷整体针眼处均防水压胶处理； ·主要配置：电动充、排一体气泵1台、4磅手锤1把，风绳地钉、修补包各一套；主体结构框架采用高温热合焊接工艺，篷布采用双针缝合工艺，针缝位置均设置特殊防水处理； ·抗风：8级风速，风吹30min无明显变化； ·积雪强度：顶部承重7kg/m2 | 2 | 顶
12 |  | 危品柜 | 1650*1090*460 | 45加仑/170升/黄色/双门/两块镀锌隔板 外部规格：1650*1090*460mm 内部规格：1500*1000*370 超高性能的安全柜达到 OSHA29CFR1910.106（美国职业安全健康管理局）标准、符合 NFPA CODEE30（美国国家消防协会）第 30 条的相关标准要求用于规范存储易燃、易爆、腐蚀性液体及危险化学品； ·化学品安全柜全系列产品均已获得欧盟 CE 认证，ROHS 认证，敬请放心购买； ·全系列产品均已获得国内第三方机构出具的权威防爆检测和耐火测试报告； ·双层优质冷轧钢板经过点焊接，使用寿命长达十年，防火性能更好； ·整柜采用双层钢板构造，两层钢板之间有 38mm 空气绝缘层； ·优质三点联动式门锁和锌合金锁舌，轻松自如启闭 180 度的柜门配有双钥匙； ·可选配一把明挂锁，实现双人双锁的安全管理要求； ·5cm 高的防漏液槽使意外流出的液体不外溢； ·专业规范的警示标签显而易见； ·装有防闭火装置的双透气孔分别位于柜体左下角、右上角； ·独有的超强承重雪花镀锌层板耐腐蚀性更强，同时可以在每 7.5cm 高度上自由调节隔板间距，方便物品的存放； ·柜体内外都喷涂环氧树脂，耐腐蚀性更强； ·严格按照 OSHA 规范，柜身设有静电接地传导接口，方便连接接地导线，将 ·静电荷导入土地，降低静电火花造成火灾风险。 | 2 | 个 | 带自动灭 火系统
13 |  | A级防化服 | DUPONT | 一、特点 ·采用杜邦专有材料制造 ·有针对300多种化学品的防护数据相佐证,包括剧毒,腐蚀性气体,如硫化氢.芥子气.沙林等。 ·有质量轻，便于操作的特点(359克/平方米)，每件衣服根据设计不同，1.8-3.75公斤 ·色彩明亮，可视性高 ·有连体服设计，B级液体致密型全封闭设计和A级气体致密型全封闭设计 二、技术参数 ·Tychem'TK554T/555T全封闭A级,超宽面屏视野更开阔，行动更自如，双排气阀，PVC/Teflon透明面屏，气密拉链，双层拉链门襟，附双层手套:可内置空气呼吸器(空呼器自配)，带袜靴靴保护盖(外靴自配) 三、主要用途 ·最广泛的化学品防护性能，可用于化学危险品处理，化学事故应急救援，国内战备等领域 四、包装 ·Tychem'TK554T/555TA级气体致密型全封闭设计1件/箱，净重约:3.75公斤，毛重:5公斤/箱 五、面料物理性能： ·厚度(mm)ASTM D1777：0.70 ·克重(g/mr¦ASTM D3776：407 ·球形胀破强力(N) ASTM D3787：890 ·梯形撕裂强力一经向(N) ASTM D5733：334 ·梯形新裂强力一纬向(N) ASTM D5733：249 ·拉伸强力一经向(N) ASTM D5034：672 ·拉伸强力-纬向(N) ASTM D5034：576 ·服装可燃等级标准 16 CFR 1610：1级 | 4 | 件
14 |  | 供电转接线、转接头 | ouruola | ·防护等级：IP65防护等级 ·外壳材质：ABS工程塑料 ·箱体尺寸：300*287*230 配置： ·分路空气开关：NXB-63 1P C20A 数量：8 ·输入插座：5P 32A380V(IP67) 数量：1 ·输入连接器：5P 32A/380V(IP67) 数量：1 ·输出工业插座：3P 16A/220V 数量：8 ·电压表：红黄绿380V 数量：3 ·指示灯：红220V 数量：8 | 2 | 套 | 带接口指示灯
15 |  | 便携折叠梯 | 行者 | ·规格/m：3.0m ·尺寸/高：3.0m ·最小尺寸:592*330*133 ·踏板宽度：11 ·踏板可使用宽度：305 ·踏板间距：255/300 ·双侧梯杆宽度：80 ·双侧梯杆厚度：6 ·产品含包装重量(纸箱+包+提手梯)：12.4kg ·折叠梯净重量/g：11kg ·75度战术攀登应用安全承重：130kg ·75度战术攀登应用极限承重：200kg ·平行搭建通过安全承重：75kg ·平行搭建通过极限承重：110kg ·背负式携行具重量(包+提手+梯)：11.2kg | 2 | 个
16 |  | 折叠拉车 | 大轮 | 承载不小于200公斤，容积不小于500升，折叠尺寸不大于40X30X65厘米 | 2 | 个
17 |  | 装备安全箱（空箱） | 派力肯 | ·型号：iM2620 中型箱 ·颜色分类：黑色、军绿色 ·主体材质：聚乙烯复合材料 ·内腔尺寸：50.8 x35.6 x25.4 cm ·外形尺寸：53.8x40.6x26.9 cm ·箱盖/箱体深度：5.1 cm/20.3 cm ·内部容积：46 L ·箱体重量：空箱5.7KG/含内衬6.6KG ·浮力：46.1 KG ·温度范围：-20℃(-29°F)~60℃(140°F) ·认证：MIL-STD-810F/ATA 300/FED-STD-101C ·可选配件：预裁切海绵 | 2 | 个