## 4.7 分部分项工程和单价措施项目清单与计价表
分部分项工程和单价措施项目清单与计价表
工程名称：土建结构工程 | [7 empty] | 第 1 页 共 3 页
序号 | 子目编码 | 子目名称 | 子目特征描述 | 计量单位 | 工程量 | 金额（元）
[6 empty] | 综合单价 | 合价 |  | 其中
[9 empty] | 暂估价 | 规费
办公室改造
拆除工程
1 | 911205001001 | 踢脚线拆除 | 1.踢脚线高度:150mm 2.面层品种、规格:木质踢脚线 3.拆除要求:破坏性拆除 | m | 40
2 | 911603001001 | 抹灰面清理刷漆 | 1.施工部位:原有破损墙面铲除 | m2 | 15
3 | 911306001001 | 隔断、隔墙拆除 | 1.拆除部位:办公室原有隔墙 2.骨架、边框材料种类、规格:轻钢龙骨 3.隔断(墙)板材料品种、规格:纸面石膏板 | m2 | 10.8
4 | 911801001001 | 渣土场外运输 | 1.渣土外运及消纳，运距自行考虑 | m3 | 2.19
分部小计
新做工程
5 | 911306003001 | 龙骨式隔墙新做 | 1.隔墙类型:轻钢龙骨隔墙 2.骨架、边框材料种类、规格:轻钢龙骨 3.隔墙板材料品种、规格:单层纸面石膏板 4.隔音要求，材料品种、规格:矿物棉隔声层 | m2 | 46.56
6 | 911604002001 | 喷刷涂料新做 | 1.施工部位:隔墙面层喷刷涂料 2.基层类型:石膏板 3.腻子种类:耐水腻子 4.刮腻子要求:满刮两遍 5.涂料品种、喷刷遍数:内墙乳胶漆两遍 | m2 | 103.12
本页小计
分部分项工程和单价措施项目清单与计价表
工程名称：土建结构工程 | [7 empty] | 第 2 页 共 3 页
序号 | 子目编码 | 子目名称 | 子目特征描述 | 计量单位 | 工程量 | 金额（元）
[6 empty] | 综合单价 | 合价 |  | 其中
[9 empty] | 暂估价 | 规费
7 | 911301003001 | 墙、柱面一般抹灰新做 | 1.施工部位:有破损内墙面 2.底层厚度、材料种类及强度等级:12厚DP砂浆打底 3.面层厚度、材料种类及强度等级:8厚DP砂浆罩面 | m2 | 10
8 | 911205006001 | 木质踢脚线新做 | 1.踢脚线高度:100mm 2.安装方式:卡扣式 3.面层材料品种、规格:木质踢脚线 | m | 30
9 | 911402002001 | 吊顶面层补换 | 1.既有龙骨类型、材料种类、规格:轻钢龙骨吊顶 2.面层材料品种、规格:矿棉吸音板 | m2 | 10
10 | 911402003001 | 平面吊顶天棚新做 | 1.龙骨类型、材料种类、规格、中距:轻钢龙骨吊顶 2.面层材料品种、规格:矿棉吸音板 | m2 | 10
11 | 911501007001 | 整樘木门拆、安 | 1.门类型:木扇门 2.拆除要求:保护性拆除及安装 | m2 | 10.08
12 | 911502001001 | 金属门拆除 | 1.门类型:金属防盗门 2.拆除要求:在不破坏墙面的情况下拆除 | m2 | 3.15
13 | 911501011001 | 木质门带套安装 | 1.门类型:实木门 2.门套材质、规格:木质门窗套 3.五金材料品种、规格:包含安装门所需全部五金件 | m2 | 3.15
分部小计
分部小计
本页小计
分部分项工程和单价措施项目清单与计价表
工程名称：土建结构工程 | [7 empty] | 第 3 页 共 3 页
序号 | 子目编码 | 子目名称 | 子目特征描述 | 计量单位 | 工程量 | 金额（元）
[6 empty] | 综合单价 | 合价 |  | 其中
[9 empty] | 暂估价 | 规费
措施项目
分部小计
本页小计
合 计