## 4.7 分部分项工程和单价措施项目清单与计价表
分部分项工程和单价措施项目清单与计价表
工程名称：装饰工程 | [7 empty] | 第 1 页 共 4 页
序号 | 子目编码 | 子目名称 | 子目特征描述 | 计量单位 | 工程量 | 金额（元）
[6 empty] | 综合单价 | 合价 |  | 其中
[9 empty] | 暂估价 | 规费
楼地面工程
1 | 911202001001 | 块料、石材面层楼地面拆除 | 块料楼地面拆除 1、地砖面层、找平层等拆除； 2、渣土清理、外运及消纳自行考虑； | m2 | 41.34
2 | 911205001001 | 踢脚线拆除 | 地砖踢脚拆除 1、地砖踢脚面层、找平层拆除至结构层； 2、渣土清理、外运及消纳自行考虑； | m | 30.66
3 | 911202003001 | 块料楼地面新做 | 地面（地块1） 1.10厚地砖，DTG砂浆擦缝； 2.5厚DTA砂浆粘结层； 3.20厚DS砂浆找平层； 4.原地面混凝土板； | m2 | 41.34
4 | 911205004001 | 块料、石材踢脚线新做 | 踢脚(150高)（踢3A） 1.DTG砂浆勾缝； 2.粘接6厚陶瓷地砖； 3.5厚DTA粘结层； 4.拆除原有踢脚线 | m | 30.66
分部小计
墙、柱面工程
5 | 911604001001 | 清理涂料层 | 涂料墙面拆除（内墙面、外墙面） 1、涂料墙面面层、抹灰层拆除； 2、渣土清理、外运及消纳自行考虑； | m2 | 153.98
本页小计
分部分项工程和单价措施项目清单与计价表
工程名称：装饰工程 | [7 empty] | 第 2 页 共 4 页
序号 | 子目编码 | 子目名称 | 子目特征描述 | 计量单位 | 工程量 | 金额（元）
[6 empty] | 综合单价 | 合价 |  | 其中
[9 empty] | 暂估价 | 规费
6 | 911604002001 | 喷刷涂料新做 | 内墙面（内墙3A） 1.刷无机涂料2道； 2.满刮2厚耐水腻子找平； 3.2厚DP砂浆罩面； 4.10厚DP砂浆打底； | m2 | 70.61
7 | 911604002002 | 喷刷涂料新做 | 外墙1 19BJ1-1 外涂6-2 1、丙烯酸涂料饰面层，白色涂料勾缝； 2、刮外墙腻子两遍； 3、1.0mm厚聚合物水泥基防水涂料； 4、15 mm厚M15抗裂水泥砂浆找平，浆内置耐碱玻纤网格布，1:1水泥砂浆勾缝； 5、5mm厚双组分聚合物水泥防水砂浆Ⅱ型,分两遍施工,中间压入耐碱纤维网格布； 6、涂界面砂浆或素水泥浆喷浆内掺建筑胶； | m2 | 83.37
分部小计
天棚工程
8 | 911402001001 | 天棚吊顶拆除 | 矿棉板吊顶拆除 1、原有矿棉板吊顶面层及龙骨等拆除； 2、渣土清理、外运及消纳自行考虑； | m2 | 41.34
9 | 910901019001 | 型材屋面拆除 | 1、拆除原竖向彩钢板 | m2 | 33.31
本页小计
分部分项工程和单价措施项目清单与计价表
工程名称：装饰工程 | [7 empty] | 第 3 页 共 4 页
序号 | 子目编码 | 子目名称 | 子目特征描述 | 计量单位 | 工程量 | 金额（元）
[6 empty] | 综合单价 | 合价 |  | 其中
[9 empty] | 暂估价 | 规费
10 | 911402003001 | 平面吊顶天棚新做 | 顶棚（棚6B） 1.专用轻钢主龙骨38x15，中距≤1200 ，用胀管螺钉固定在钢筋混凝土板底； 2.专用轻钢次龙骨50x15，中距300； 3.13厚矿棉吸声板面层，用自攻螺钉钉在龙骨上； | m2 | 41.34
11 | 911402003002 | 平面吊顶天棚新做 | 铝方通室外顶棚 1、 8钢筋吊环与现有钢梁固定，双向中距≤1500； 2、 6吊杆，中距同上，上端与吊环固定； 3、U型轻钢龙骨中距≤1500，找平后与吊杆固定； 4、50x80铝方通； | m2 | 86.67
分部小计
门窗工程
12 | 911502001001 | 金属门拆除 | 金属门拆除 1、原金属门拆除，金属门按建设单位要求处理； 2、拆除后废旧金属门清理、外运及消纳自行考虑； | m2 | 3.22
13 | 911507001001 | 整樘金属窗拆除 | 金属窗拆除 1、原金属窗拆除，金属窗按建设单位要求处理； 2、拆除后废旧金属窗清理、外运及消纳自行考虑； | m2 | 5.04
本页小计
分部分项工程和单价措施项目清单与计价表
工程名称：装饰工程 | [7 empty] | 第 4 页 共 4 页
序号 | 子目编码 | 子目名称 | 子目特征描述 | 计量单位 | 工程量 | 金额（元）
[6 empty] | 综合单价 | 合价 |  | 其中
[9 empty] | 暂估价 | 规费
14 | 911507009001 | 金属窗安装 | 1、外窗采用6+12A+6节能断桥铝合金推拉窗 2、设纱窗 | m2 | 5.04
15 | 911502009001 | 金属门安装 | 钢质外门 1、门洞尺寸：1400mm×2300mm 3、门把手、合页、门锁、门吸等五金件； 4、后塞口； | m2 | 3.22
分部小计
其他工程
16 | 911602010001 | 金属面清理刷漆 | 玻璃隔墙框除锈刷新 钢涂-6 1、聚氨酯底漆，聚氨酯调和漆 2、除锈 | m2 | 2
分部小计
措施项目
分部小计
本页小计
合 计